## Data
Location | Date | Time | Temp (*C) | Conductivity (S/M) | Oxygen (mg/L) | Sechi Depth (m) | Depth (m) | Salinity (ppt) | Notes
Westcott/Garrison | 2006-10-04 | 18:25 | 12.5 | 36.98 | 8.07 | 3.18 | 0.5 | 31.7
Westcott/Garrison | 2006-10-04 | 18:27 | 12.2 | 36.72 | 7.72 |  | 1 | 31.6
Westcott/Garrison | 2006-10-04 | 18:30 | 11.6 | 36.38 | 6.86 |  | 1.5 | 31.7
Westcott/Garrison | 2006-10-04 | 18:32 | 11.3 | 35.97 | 6.79 |  | 2 | 31.7
Westcott/Garrison | 2006-10-04 | 18:33 | 11 | 35.77 | 5.88 |  | 2.5 | 31.8
Westcott/Garrison | 2006-10-04 | 18:34 | 10.95 | 35.78 | 5.75 |  | 3 | 31.8
Westcott/Garrison | 2006-10-04 | 18:35 | 10.9 | 35.78 | 5.59 |  | 3.5 | 31.8
Westcott/Garrison | 2006-10-04 | 18:36 | 10.9 | 35.79 | 5.6 |  | 4 | 31.8
Westcott/Garrison | 2006-10-04 | 18:37 | 10.8 | 35.73 | 5.15 |  | 4.5 | 31.9
Westcott/Garrison | 2006-10-04 | 18:39 | 10.8 | 35.72 | 5.23 |  | 5 | 31.9 | on bottom
Westcott/Garrison | 2006-10-04 | 18:40 | 10.8 | 35.72 | 4.82 |  | 5.5 | 31.9 | on bottom
Westcott/Garrison | 2006-10-04 | 20:31 | 12.3 | 36.92 | 7.68 |  | 0.5 | 31.8
Westcott/Garrison | 2006-10-04 | 20:34 | 12.2 | 36.79 | 9.63 |  | 1 | 31.7
Westcott/Garrison | 2006-10-04 | 20:35 | 12.2 | 36.73 | 10.15 |  | 1.5 | 31.7
Westcott/Garrison | 2006-10-04 | 20:36 | 12.4 | 36.83 | 10.09 |  | 2 | 31.6
Westcott/Garrison | 2006-10-04 | 20:38 | 12.2 | 36.64 | 10.2 |  | 2.5 | 31.6
Westcott/Garrison | 2006-10-04 | 20:40 | 12.1 | 36.65 | 10.24 |  | 3 | 31.7
Westcott/Garrison | 2006-10-04 | 20:41 | 11.7 | 36.38 | 10.46 |  | 3.5 | 31.7
Westcott/Garrison | 2006-10-04 | 20:42 | 11.5 | 36.24 | 10.57 |  | 4 | 31.8
Westcott/Garrison | 2006-10-04 | 22:38 | 11.5 | 36.18 | 10.15 |  | 0.5 | 31.7
Westcott/Garrison | 2006-10-04 | 22:40 | 11.8 | 36.35 | 9.83 |  | 1 | 31.6
Westcott/Garrison | 2006-10-04 | 22:41 | 11.8 | 36.41 | 9.86 |  | 1.5 | 31.6
Westcott/Garrison | 2006-10-04 | 22:42 | 11.7 | 36.34 | 10 |  | 2 | 31.7
Westcott/Garrison | 2006-10-04 | 22:44 | 11.6 | 36.27 | 10.07 |  | 2.5 | 31.8
Westcott/Garrison | 2006-10-04 | 22:45 | 11.5 | 36.17 | 10.24 |  | 3 | 31.7
Westcott/Garrison | 2006-10-04 | 22:47 | 11.3 | 36.02 | 10.38 |  | 3.5 | 31.8
Westcott/Garrison | 2006-10-04 | 22:48 | 11 | 35.87 | 10.5 |  | 4 | 31.8 | on bottom
Westcott/Garrison | 2006-10-05 | 0:30 | 11.8 | 36.32 | 7.98 |  | 0.5 | 31.7
Westcott/Garrison | 2006-10-05 |  | 11.8 | 36.36 | 7.61 |  | 1 | 31.7
Westcott/Garrison | 2006-10-05 |  | 11.8 | 36.69 | 7.16 |  | 1.5 | 31.6 | no wind
Westcott/Garrison | 2006-10-05 |  | 11.8 | 36.36 | 7.83 |  | 2 | 31.7 | ~full moon
Westcott/Garrison | 2006-10-05 |  | 11.8 | 36.39 | 7.65 |  | 2.5 | 31.7
Westcott/Garrison | 2006-10-05 |  | 11.3 | 36.02 | 6.52 |  | 3 | 31.8
Westcott/Garrison | 2006-10-05 |  | 11.3 | 36.01 | 6.32 |  | 3.5 | 31.8
Westcott/Garrison | 2006-10-05 |  | 11.1 | 35.91 | 5.93 |  | 4 | 31.8
Westcott/Garrison | 2006-10-05 | 0:50 | 11 | 35.85 | 5.7 |  | 4.5 | 31.8 | botton @ 5m
Westcott/Garrison | 2006-10-05 | 2:30 | 11.3 | 35.9 | 6.28 |  | 0.5 | 31.6
Westcott/Garrison | 2006-10-05 |  | 11.3 | 35.97 | 6.36 |  | 1 | 31.7 | light wind (3kts?) from NE
Westcott/Garrison | 2006-10-05 |  | 11.2 | 35.9 | 6.35 |  | 1.5 | 31.6 | very smooth water
Westcott/Garrison | 2006-10-05 |  | 11.1 | 35.8 | 5.34 |  | 2 | 31.7 | flow to SW ~0.3 m/s
Westcott/Garrison | 2006-10-05 |  | 11 | 35.75 | 5.14 |  | 2.5 | 31.7
Westcott/Garrison | 2006-10-05 |  | 11 | 35.74 | 5.46 |  | 3 | 31.8
Westcott/Garrison | 2006-10-05 |  | 10.9 | 35.73 | 5.09 |  | 3.5 | 31.8
Westcott/Garrison | 2006-10-05 |  | 10.9 | 35.72 | 5.01 |  | 4 | 31.8
Westcott/Garrison | 2006-10-05 | 0:50 | 10.6 | 35.67 | 4.96 |  | 4.5 | 32 | bottom @ 4.7m
Westcott/Garrison | 2006-10-05 | 4:30 | 11.5 | 36.14 | 7.51 |  | 0.5 | 31.7
Westcott/Garrison | 2006-10-05 |  | 11.5 | 36.16 | 7.66 |  | 1 | 31.7 | <1 kt wind
Westcott/Garrison | 2006-10-05 |  | 11.6 | 36.16 | 7.57 |  | 1.5 | 31.7 | ~0.2m/s surface current to SW
Westcott/Garrison | 2006-10-05 |  | 11.5 | 36.12 | 7.27 |  | 2 | 31.7 | still facing NE…
Westcott/Garrison | 2006-10-05 |  | 11 | 35.77 | 5.63 |  | 2.5 | 31.7
Westcott/Garrison | 2006-10-05 |  | 11 | 35.83 | 5.41 |  | 3 | 31.8
Westcott/Garrison | 2006-10-05 |  | 11 | 35.83 | 5.53 |  | 3.5 | 31.8
Westcott/Garrison | 2006-10-05 |  | 10.8 | 35.76 | 5.29 |  | 4 | 31.9
Westcott/Garrison | 2006-10-05 |  | 10.7 | 35.72 | 4.85 |  | 4.5 | 31.9 | bottom @ 4.7m
Westcott/Garrison | 2006-10-05 | 6:30 | 11.4 | 36.31 | 9.65 |  | 0.5 | 31.8
Westcott/Garrison | 2006-10-05 |  | 11.6 | 36.3 | 9.55 |  | 1 | 31.8
Westcott/Garrison | 2006-10-05 |  | 11.4 | 36.18 | 9.75 |  | 1.5 | 31.8
Westcott/Garrison | 2006-10-05 |  | 11.2 | 35.95 | 9.94 |  | 2 | 31.8
Westcott/Garrison | 2006-10-05 |  | 11.1 | 35.85 | 10.17 |  | 2.5 | 31.8
Westcott/Garrison | 2006-10-05 |  | 10.9 | 35.77 | 10.4 |  | 3 | 31.9
Westcott/Garrison | 2006-10-05 |  | 10.8 | 35.74 | 10.52 |  | 3.5 | 31.9
Westcott/Garrison | 2006-10-05 |  | 10.7 | 35.72 | 10.63 |  | 4 | 31.9 | bottom @ 4.5
Westcott/Garrison | 2006-10-05 | 8:30 | 11.4 | 36.1 | 7.75 |  | 0.5 | 31.7
Westcott/Garrison | 2006-10-05 |  | 11.4 | 36.14 | 7.43 |  | 1 | 31.7 | no wind or waves
Westcott/Garrison | 2006-10-05 |  | 11.5 | 36.21 | 7.26 |  | 1.5 | 31.7 | flow still N 0.1 m/s
Westcott/Garrison | 2006-10-05 |  | 11.45 | 36.19 | 7.04 |  | 2 | 31.8
Westcott/Garrison | 2006-10-05 |  | 11.2 | 36.01 | 6.35 |  | 2.5 | 31.8
Westcott/Garrison | 2006-10-05 |  | 11 | 35.87 | 5.68 |  | 3 | 31.85 | bottom @ 3.4
Westcott/Garrison | 2006-10-05 |  | 10.9 | 35.85 | 5.21 |  | 3.5 | 31.9
| 2006-10-05 | 9:30 | Calibration of conductivity and oxygen sensors using YSI standard
Westcott/Garrison | 2006-10-06 | 20:30 | 11.7 | 36.24 | 8.16 |  | 0.5 | 31.6
Westcott/Garrison | 2006-10-06 |  | 11.7 | 36.25 | 8 |  | 1 | 31.6
Westcott/Garrison | 2006-10-06 |  | 11.5 | 36.17 | 7.5 |  | 1.5 | 31.7
Westcott/Garrison | 2006-10-06 |  | 11.5 | 36.03 | 7.68 |  | 2 | 31.7
Westcott/Garrison | 2006-10-06 |  | 11.4 | 36.03 | 7.2 |  | 2.5 | 31.7
Westcott/Garrison | 2006-10-06 |  | 10.9 | 35.75 | 6.21 |  | 3 | 31.8
Westcott/Garrison | 2006-10-06 |  | 10.9 | 35.7 | 6.25 |  | 3.5 | 31.8
Westcott/Garrison | 2006-10-06 |  | 10.8 | 35.66 | 6.03 |  | 4 | 31.8
Westcott/Garrison | 2006-10-06 |  | 10.8 | 35.66 | 5.93 |  | 4.5 | 31.8
Westcott/Garrison | 2006-10-06 |  | 10.7 | 35.58 | 5.82 |  | 5 | 31.8
Westcott/Garrison | 2006-10-06 |  | 10.7 | 35.61 | 5.52 |  | 5.5 | 31.9
Westcott/Garrison | 2006-10-06 |  | 10.7 | 35.64 | 5.5 |  | 6 | 31.9
Westcott/Garrison | 2006-10-06 |  | 10.7 | 35.68 | 5.33 |  | 6.5 | 31.9
Westcott/Garrison | 2006-10-06 | 22:30 | 11.5 | 36.24 | 7.3 |  | 0.5 | 31.7
Westcott/Garrison | 2006-10-06 |  | 11.4 | 36.17 | 6.82 |  | 1 | 31.8
Westcott/Garrison | 2006-10-06 |  | 11.4 | 36.15 | 6.2 |  | 1.5 | 31.8
Westcott/Garrison | 2006-10-06 |  | 11.3 | 36.1 | 6.39 |  | 2 | 31.8
Westcott/Garrison | 2006-10-06 |  | 10.8 | 35.77 | 5.35 |  | 2.5 | 31.9
Westcott/Garrison | 2006-10-06 |  | 10.7 | 35.68 | 4.97 |  | 3 | 31.9
Westcott/Garrison | 2006-10-06 |  | 10.8 | 35.68 | 4.94 |  | 3.5 | 31.9
Westcott/Garrison | 2006-10-06 |  | 10.7 | 35.66 | 4.83 |  | 4 | 31.9
Westcott/Garrison | 2006-10-06 |  | 10.6 | 35.63 | 4.83 |  | 4.5 | 31.9
Westcott/Garrison | 2006-10-06 |  | 10.6 | 35.63 | 4.7 |  | 5 | 31.9
Westcott/Garrison | 2006-10-06 |  | 10.6 | 35.63 | 4.93 |  | 5.5 | 31.9
Westcott/Garrison | 2006-10-06 |  | 10.6 | 35.63 | 4.92 |  | 6 | 31.9
Westcott/Garrison | 2006-10-07 | 0:45 | 11.2 | 35.99 | 6.85 |  | 0.5 | 31.8
Westcott/Garrison | 2006-10-07 |  | 11.2 | 35.99 | 6.76 |  | 1 | 31.8
Westcott/Garrison | 2006-10-07 |  | 11.2 | 35.99 | 6.68 |  | 1.5 | 31.8
Westcott/Garrison | 2006-10-07 |  | 11.2 | 35.99 | 6.63 |  | 2 | 31.8
Westcott/Garrison | 2006-10-07 |  | 11.2 | 35.99 | 6.85 |  | 2.5 | 31.8
Westcott/Garrison | 2006-10-07 |  | 11 | 35.96 | 6.18 |  | 3 | 31.8
Westcott/Garrison | 2006-10-07 |  | 10.9 | 35.82 | 6.13 |  | 3.5 | 31.9
Westcott/Garrison | 2006-10-07 |  | 10.8 | 35.77 | 5.86 |  | 4 | 31.9
Westcott/Garrison | 2006-10-07 |  | 10.8 | 35.75 | 5.8 |  | 4.5 | 31.9
Westcott/Garrison | 2006-10-07 |  | 10.8 | 35.74 | 5.73 |  | 5 | 31.9
Westcott/Garrison | 2006-10-07 |  | 10.8 | 35.73 | 5.69 |  | 5.5 | 31.9
Westcott/Garrison | 2006-10-07 |  | 10.7 | 35.72 | 5.4 |  | 6 | 31.9
Westcott/Garrison | 2006-10-07 |  | 10.7 | 35.67 | 5.12 |  | 6.5 | 31.9
Westcott/Garrison | 2006-10-07 | 2:35 | 10.6 | 35.8 | 5.81 |  | 0.5 | 31.9
Westcott/Garrison | 2006-10-07 |  | 10.5 | 35.53 | 5.79 |  | 1 | 31.9
Westcott/Garrison | 2006-10-07 |  | 10.5 | 35.49 | 5.66 |  | 1.5 | 31.9
Westcott/Garrison | 2006-10-07 |  | 10.5 | 35.49 | 5.35 |  | 2 | 31.9
Westcott/Garrison | 2006-10-07 |  | 10.4 | 35.45 | 5.33 |  | 2.5 | 31.9
Westcott/Garrison | 2006-10-07 |  | 10.4 | 35.45 | 5.25 |  | 3 | 31.9
Westcott/Garrison | 2006-10-07 |  | 10.4 | 35.47 | 5.22 |  | 3.5 | 31.9
Westcott/Garrison | 2006-10-07 |  | 10.4 | 35.47 | 5.16 |  | 4 | 31.9
Westcott/Garrison | 2006-10-07 |  | 10.4 | 35.38 | 5.06 |  | 4.5 | 31.9
Westcott/Garrison | 2006-10-07 |  | 10.4 | 35.37 | 5.19 |  | 5 | 31.9
Westcott/Garrison | 2006-10-07 |  | 10.4 | 35.48 | 5.12 |  | 5.5 | 31.9
Westcott/Garrison | 2006-10-07 |  | 10.4 | 35.49 | 5.13 |  | 6 | 31.9
Westcott/Garrison | 2006-10-07 |  | 10.4 | 35.49 | 4.85 |  | 6.5 | 31.9
Westcott/Garrison | 2006-10-07 | 4:35 | 10.8 | 35.44 | 5.79 |  | 0.5 | 31.8
Westcott/Garrison | 2006-10-07 |  | 10.7 | 35.42 | 5.2 |  | 1 | 31.8
Westcott/Garrison | 2006-10-07 |  | 10.6 | 35.43 | 5.03 |  | 1.5 | 31.8
Westcott/Garrison | 2006-10-07 |  | 10.6 | 35.44 | 5.4 |  | 2 | 31.8
Westcott/Garrison | 2006-10-07 |  | 10.5 | 35.45 | 5.43 |  | 2.5 | 31.8
Westcott/Garrison | 2006-10-07 |  | 10.5 | 35.47 | 4.77 |  | 3 | 31.9
Westcott/Garrison | 2006-10-07 |  | 10.4 | 35.47 | 4.94 |  | 3.5 | 31.9
Westcott/Garrison | 2006-10-07 |  | 10.4 | 35.4 | 5.52 |  | 4 | 31.9
Westcott/Garrison | 2006-10-07 |  | 10.4 | 35.47 | 5.42 |  | 4.5 | 31.9
Westcott/Garrison | 2006-10-07 |  | 10.4 | 35.4 | 4.93 |  | 5 | 31.9
Westcott/Garrison | 2006-10-07 |  | 10.4 | 35.41 | 4.29 |  | 5.5 | 31.9
Westcott/Garrison | 2006-10-07 |  | 10.4 | 35.42 | 5.11 |  | 6 | 31.9
Westcott/Garrison | 2006-10-07 |  | 10.4 | 35.42 | 5.2 |  | 6.5 | 31.9
Westcott/Garrison | 2006-10-07 | 6:30 | 10.8 | 35.65 | 6.67 |  | 0.5 | 31.8
Westcott/Garrison | 2006-10-07 |  | 10.7 | 35.65 | 6.17 |  | 1 | 31.8
Westcott/Garrison | 2006-10-07 |  | 10.6 | 35.55 | 5.43 |  | 1.5 | 31.9
Westcott/Garrison | 2006-10-07 |  | 10.6 | 35.53 | 5.35 |  | 2 | 31.9
Westcott/Garrison | 2006-10-07 |  | 10.5 | 35.49 | 5.22 |  | 2.5 | 31.9
Westcott/Garrison | 2006-10-07 |  | 10.5 | 35.44 | 5.19 |  | 3 | 31.9
Westcott/Garrison | 2006-10-07 |  | 10.4 | 35.42 | 4.97 |  | 3.5 | 31.9
Westcott/Garrison | 2006-10-07 |  | 10.4 | 35.41 | 5.1 |  | 4 | 31.9
Westcott/Garrison | 2006-10-07 |  | 10.4 | 35.4 | 4.9 |  | 4.5 | 31.9
Westcott/Garrison | 2006-10-07 |  | 10.4 | 35.4 | 4.87 |  | 5 | 31.9
Westcott/Garrison | 2006-10-07 |  | 10.4 | 35.4 | 4.83 |  | 5.5 | 31.9
Westcott/Garrison | 2006-10-07 |  | 10.4 | 35.4 | 4.59 |  | 6 | 31.9
Westcott/Garrison | 2006-10-07 |  | 10.4 | 35.4 | 4.8 |  | 6.5 | 31.9
Fishermans | 2006-10-07 | 20:35 | 12 | 36.22 | 8.6 |  | 0.5 | 31.4 | Goal: 48 30.402, 122 55.491
Fishermans | 2006-10-07 | 20:36 | 11.9 | 36.23 | 8.51 |  | 1 | 31.5 | Actual:
Fishermans | 2006-10-07 | 20:38 | 11.8 | 36.22 | 8.85 |  | 1.5 | 31.5
Fishermans | 2006-10-07 | 20:39 | 11.4 | 36.06 | 7.96 |  | 2 | 31.5
Fishermans | 2006-10-07 | 20:40 | 11.2 | 35.83 | 6.29 |  | 2.5 | 31.7
Fishermans | 2006-10-07 | 20:41 | 11.2 | 35.83 | 5.36 |  | 3 | 31.7
Fishermans | 2006-10-07 | 22:30 | 11.5 | 35.93 | 8.24 |  | 0.5 | 31.5
Fishermans | 2006-10-07 |  | 11.5 | 35.95 | 8.16 |  | 1 | 31.5 | Light rain at 22:00
Fishermans | 2006-10-07 |  | 11.4 | 35.98 | 7.64 |  | 1.5 | 31.6
Fishermans | 2006-10-07 |  | 11.3 | 35.81 | 6.97 |  | 2 | 31.6
Fishermans | 2006-10-07 |  | 11.2 | 35.81 | 5.03 |  | 2.5 | 31.6 | bottom at 2.7
Fishermans | 2006-10-07 | 20:35 | 12 | 36.22 | 8.6 |  | 0.5 | 31.4 | Light rain at 23:15
Fishermans | 2006-10-07 | 20:36 | 11.9 | 36.23 | 8.51 |  | 1 | 31.5
Fishermans | 2006-10-07 | 20:38 | 11.8 | 36.22 | 8.85 |  | 1.5 | 31.5
Fishermans | 2006-10-07 | 20:39 | 11.4 | 36.06 | 7.96 |  | 2 | 31.5
Fishermans | 2006-10-07 | 20:40 | 11.2 | 35.83 | 6.29 |  | 2.5 | 31.7
Fishermans | 2006-10-07 | 20:41 | 11.2 | 35.83 | 5.36 |  | 3 | 31.7
Fishermans | 2006-10-07 | 22:30 | 11.5 | 35.93 | 8.24 |  | 0.5 | 31.5
Fishermans | 2006-10-07 |  | 11.5 | 35.95 | 8.16 |  | 1 | 31.5
Fishermans | 2006-10-07 |  | 11.4 | 35.88 | 7.64 |  | 1.5 | 31.6
Fishermans | 2006-10-07 |  | 11.3 | 35.81 | 6.97 |  | 2 | 31.6
| 2006-10-07 |  | 11.2 | 35.81 | 5.03 |  | 2.5 | 31.6 | bottom at 2.7
| 2006-10-08 | 2:30 | 11.7 | 36.03 | 7.82 |  | 0.5 | 31.6
| 2006-10-08 |  | 11.5 | 35.99 | 6.52 |  | 1 | 31.6
| 2006-10-08 |  | 11.2 | 35.84 | 4.6 |  | 1.5 | 31.5
| 2006-10-08 |  | 11.1 | 35.76 | 5.53 |  | 2 | 31.6
| 2006-10-08 |  | 11.1 | 35.76 | 4.94 |  | 2.5 | 31.7 | bottom at 3.2
| 2006-10-08 | 4:30 | 11.4 | 35.93 | 7.29 |  | 0.5 | 31.6
| 2006-10-08 |  | 11.2 | 35.83 | 6.12 |  | 1 | 31.7
| 2006-10-08 |  | 11.2 | 35.84 | 6.13 |  | 1.5 | 31.7
| 2006-10-08 |  | 11.2 | 35.83 | 6 |  | 2 | 31.7
| 2006-10-08 |  | 11.2 | 35.8 | 5.73 |  | 2.5 | 31.6
| 2006-10-08 |  | 11.1 | 35.8 | 5.38 |  | 3 | 31.6
| 2006-10-08 |  | 11.2 | 35.84 | 5.34 |  | 3.5 | 31.7
| 2006-10-08 | 7:00 | 11.2 | 35.76 | 7.34 |  | 0.5 | 31.5
| 2006-10-08 |  | 11.3 | 35.73 | 6.67 |  | 1 | 31.5
| 2006-10-08 |  | 11.3 | 35.87 | 6.81 |  | 1.5 | 31.4
| 2006-10-08 |  | 11.2 | 35.79 | 5.84 |  | 2 | 31.6
| 2006-10-08 |  | 10.8 | 35.51 | 5.41 |  | 2.5 | 31.6
| 2006-10-08 |  | 10.9 | 35.55 | 5.23 |  | 3 | 31.7
| 2006-10-08 |  | 10.9 | 35.55 | 5.5 |  | 3.5 | 31.7 | bottom at 4.1
| 2006-10-08 | 8:29 | 11.2 | 35.75 | 7.45 |  | 0.5 | 31.5
| 2006-10-08 | 8:30 | 11.2 | 35.77 | 7.22 |  | 1 | 31.5
| 2006-10-08 | 8:31 | 11.3 | 35.79 | 6.77 |  | 1.5 | 31.5
| 2006-10-08 | 8:32 | 11.3 | 35.85 | 6.01 |  | 2 | 31.6
| 2006-10-08 | 8:34 | 11.3 | 35.81 | 5.23 |  | 2.5 | 31.5
| 2006-10-08 | 8:37 | 11 | 35.65 | 5.5 |  | 3 | 31.6
| 2006-10-08 | 8:38 | 10.9 | 35.57 | 5.16 |  | 3.5 | 31.7